## 引脚定义
下载口 | RX | PA10 | 总共 | 32 | 开发板引脚
| TX | PA9 | 通信 | 11 |  | 下载口
IIC | SCL | PB8 | DI | 8 | PB12 |  | GND
| SDA | PB9 | DO | 6 | PB13 |  | GND
SPI | MOSI | PA7 | 指示灯 | 2 | PB14 |  | 3.3V
| MISO | PA6 | 开关 | 5 | PB15 |  | RST
| SCLK | PA5 | 剩余 | 0 | PA8 |  | PB11
| SS | PA4 |  |  | PA9 |  | PB10
RS485 | RX | PB11 |  |  | PA10 |  | PB1
| TX | PB10 |  |  | PA11 |  | PB0
| EN | PB1 |  |  | PA12 |  | PA7
DI | X0 | PB12 |  |  | PA15 |  | PA6
| X1 | PB13 |  |  | PB3 |  | PA5
| X2 | PB14 |  |  | PB4 |  | PA4
| X3 | PB15 |  |  | PB5 |  | PA3
| X4 | PA8 |  |  | PB6 |  | PA2
| X5 | PB0 |  |  | PB7 |  | PA1
| X6 | PA11 |  |  | PB8 |  | PA0
| X7 | PA12 |  |  | PB9 |  | PC15
DO | Y0 | PA15 |  |  | 5V |  | PC14
| Y1 | PB3 |  |  | GND |  | PC13
| Y2 | PB4 |  |  | 3.3V |  | VB
| Y3 | PB5
| Y4 | PB6
| Y5 | PB7
指示灯 | RUN | PC14
| ERROR | PC13
DIP开关 | 站号1 | PC15
| 站号2 | PA0
| 站号3 | PA1
| 波特率1 | PA2
| 波特率2 | PA3
| / | /
| / | /
| 终端电阻 | /

## 引脚定义(V1.2引脚定义)
下载口 | RX | PA10 | 总共 | 32 | 开发板引脚
| TX | PA9 | 通信 | 11 |  | 下载口
IIC | SCL | PB8 | DI | 8 | PB12 |  | GND
| SDA | PB9 | DO | 6 | PB13 |  | GND
SPI | MOSI | PA7 | 指示灯 | 2 | PB14 |  | 3.3V
| MISO | PA6 | 开关 | 5 | PB15 |  | RST
| SCLK | PA5 | 剩余 | 0 | PA8 |  | PB11
| SS | PA4 |  |  | PA9 |  | PB10
RS485 | RX | PB11 |  |  | PA10 |  | PB1
| TX | PB10 |  |  | PA11 |  | PB0
| EN | PB1 |  |  | PA12 |  | PA7
DI | X0 | PB12 |  |  | PA15 |  | PA6
| X1 | PB13 |  |  | PB3 |  | PA5
| X2 | PB14 |  |  | PB4 |  | PA4
| X3 | PB15 |  |  | PB5 |  | PA3
| X4 | PA8 |  |  | PB6 |  | PA2
| X5 | PB0 |  |  | PB7 |  | PA1
| X6 | PA11 |  |  | PB8 |  | PA0
| X7 | PA12 |  |  | PB9 |  | PC15
DO | Y0 | PB6 |  |  | 5V |  | PC14
| Y1 | PB7 |  |  | GND |  | PC13
| Y2 | PA15 |  |  | 3.3V |  | VB
| Y3 | PB3
| Y4 | PB4
| Y5 | PB5
指示灯 | RUN | PC14
| ERROR | PC13
DIP开关 | 站号1 | PC15
| 站号2 | PA0
| 站号3 | PA1
| 波特率1 | PA2
| 波特率2 | PA3
| / | /
| / | /
| 终端电阻 | /
注意：这是下一个版本的IO，请不要使用。

## 拨码开关说明
站号 | DIP3 | DIP2 | DIP1 | 说明 | 波特率 | DIP5 | DIP4 | 说明
Default | 0 | 0 | 0 | 由参数中的默认站号，出厂为1 | 115200 | 0 | 0 | 默认波特率，出厂为115200
1 | 0 | 0 | 1 |  | 9600 | 0 | 1
2 | 0 | 1 | 0 |  | 19200 | 1 | 0
3 | 0 | 1 | 1 |  | 38400 | 1 | 1
4 | 1 | 0 | 0
5 | 1 | 0 | 1
6 | 1 | 1 | 0
7 | 1 | 1 | 1

## 参数定义表
Modbus地址 | 参数定义 | 默认值 | 单位 | 范围 | 读写 | 说明
0 | 固件版本号 | 40408 | / |  | R | 固件版本号,一位年尾号+2位月份+2位日
1 | 当前站号 |  | / |  | R | 全off为1，其他按位组合，修改后需重启生效 DIP3 DIP2 DIP1 000：1 001：1 010：2 依次类推,最大为111：7
2 | 当前波特率 |  | bps |  | R | 全off位115200，，修改后需重启生效 DIP5 DIP4 00：115200 01：9600 10：19200 11：38400
3 | 参数保存 | 0 | / |  | R/W | 写入对应数值后，程序会自动清零 Save = 10, // 将Modbus寄存器的值保存到EEPROM中 Reload = 20, // 从EEPROM中加载Modbus寄存器的值 Reboot = 30, // 重启设备 Factory_Reset = 66, // 恢复出厂设置并重启设备
4 | 输入滤波时间 | 5 | ms | 1-100 | R/W | 输入端口的滤波时间
5 | MAC地址字节1和2 | 0XCDAB | / |  | R/W | 初始化时是以单片机ID自动生成
6 | MAC地址字节3和4 | 0X12EF | / |  | R/W
7 | MAC地址字节5和6 | 0X5634 | / |  | R/W
8 | IP地址低16位 | 0X01A8 | / |  | R/W | 例如：192.168.1.168，修改IP地址后必须重启才会生效。 15：高字节01=1，低字节A8=168 16：高字节C0=192，低字节A8=168
9 | IP地址高16位 | 0XC0A8 | / |  | R/W
10 | 设备运行时间 |  | 秒 | 0-65535 | R | 设备运行时间，重复0-65535，可用于心跳检测
11 | 输入状态反馈 |  |  |  | R | bit0-bit7分别对应X0-X7
12 | 输出状态反馈 |  |  |  | R/W | bit0-bit5分别对应Y0-Y5
13 | 扩展输入状态反馈 |  |  |  | R | bit0-bit7分别对应X10-X17 bit8-bit15分别对应X20-X27
14 | 扩展输出状态反馈 |  |  |  | R/W | bit0-bit7分别对应Y10-Y17 bit8-bit15分别对应Y20-Y27
15 | AI0模拟量电压输入值 |  |  |  | R | AI0的模拟量电压输入转换的数字量，电压输入范围0-5V，精度0.01V,数字量经过转换公式（测量值\*0.0001818）后得到时实际输入电压值。例如数字值为27415，则输入电压为27415*0.0001818=4.98V。 注：如果读取值为32767，则表似乎模拟输入芯片部分未初始化完成，存在故障。
16 | AI1模拟量电压输入值 |  |  |  | R | 参考AI0
17 | AI2模拟量电压输入值 |  |  |  | R | 参考AI0
18 | AI3模拟量电压输入值 |  |  |  | R | 参考AI0
19